## SO 01 ZTI
ROZPOČET
Stavba: Oprava potrubí vodoinstalace na DM Luhačovice |  | #REF!
Objekt: ZDRAVOTNÍ INSTALACE |  | #REF!
JKSO: |  | #REF!
Objednatel: |  | #REF!
Datum: 22.02.2016 |  | 16.06.2015 | 2016-05-25
P.Č. | TV | KCN | Kód položky | Popis | MJ | Množství celkem | Hmotnost | Sazba DPH | Typ položky | Úroveň | Dodavatel
1 | 2 | 3 | 2 | 3 | 4 | 5 |  | 10 | 11 | 12 | 11
| D |  | PSV | Práce a dodávky PSV | [5 empty] | 0
| D |  | 722 | Zdravotechnika - vnitřní vodovod | [5 empty] | 1
Potrubí z trubek plastových PPR FASER PN20 D+M
1 | K | 721 | nc | d 32x5,4 (DN20) | m | 91 | 0.00078 | 21 | 16 | 2
2 | K | 721 | nc | d 40x6,7 (DN25) | m | 140 | 0.00078 | 21 | 16 | 2
3 | K | 721 | nc | d 50x8,3 (DN32) | m | 51 | 0.00096 | 21 | 16 | 2
4 | K | 721 | nc | d 63x10,5 (DN40) | m | 40 | 0.00125 | 21 | 16 | 2
5 | K | 721 | 72213 | Potrubí z trubek pozinkovaných závitových DN50 | m | 15 | 0.00125 | 21 | 16 | 2
6 | K | 721 | nc | Pevné body 4ks+ kompenzátory pro potrubí DN25-40 3ks | kpl | 1 | 0.00125 | 21 | 16 | 2
7 | K | 721 | nc | Přechodky plast/ocel 63x2" | ks | 4 | 0.00125 | 21 | 16 | 2
8 | K | 721 | nc | Nové závěsy pro potrubí vč.pevných bodů D+M | kpl | 50 | 0.00125 | 21 | 16 | 2
9 | K | 721 | 722181222 | Ochrana vodovodního potrubí přilepenými tepelně izolačními trubicemi z PE tl do 9 mm DN do 40 mm SV | m | 64 | 4e-05 | 21 | 16 | 2
10 | K | 721 | 722181223 | Ochrana vodovodního potrubí přilepenými tepelně izolačními trubicemi z PE tl do 9 mm DN doc63 mm SV | m | 38 | 3e-05 | 21 | 16 | 2
11 | K | 721 | 722181224 | Ochrana vodovodního potrubí přilepenými tepelně izolačními trubicemi z PE tl do 9 mm DN do 75 mm SV | m | 15 | 4e-05 | 21 | 16 | 2
12 | K | 721 | nc | Ochrana vodovodního potrubí izolačními pouzdry z minerální vlny tl.25 mm d32 | m | 88 | 4e-05 | 21 | 16 | 2
13 | K | 721 | nc | Ochrana vodovodního potrubí izolačními pouzdry z minerální vlny tl.30 mm d42 | m | 79 | 4e-05 | 21 | 16 | 2
14 | K | 721 | nc | Ochrana vodovodního potrubí izolačními pouzdry z minerální vlny tl.40 mm d63 | m | 53 | 4e-05 | 21 | 16 | 2
15 | K | 721 | 722181212 | Ochrana vodovodního potrubí přilepenými tepelně izolačními trubicemi z PE tl do 9 mm DN do 75 mm SV | m | 15 | 4e-05 | 21 | 16 | 2
16 | K | 721 | mc | Montáž izolace vč.doplňkového materiálu | m | 352 | 4e-05 | 21 | 16 | 2
17 | K | 721 | 722232044 | Kohout kulový přímý G3/4 PN 42 do 185°C vnitřní závit | kus | 3 | 0.0005 | 21 | 16 | 2
18 | K | 721 | 722232045 | Kohout kulový přímý G 1 PN 42 do 185°C vnitřní závit | kus | 7 | 0.0005 | 21 | 16 | 2
19 | K | 721 | 722232046 | Kohout kulový přímý G 11/4 PN 42 do 185°C vnitřní závit | kus | 2 | 0.0005 | 21 | 16 | 2
20 | K | 721 | 722232046 | Kohout kulový přímý G 11/2 PN 42 do 185°C vnitřní závit | kus | 3 | 0.0005 | 21 | 16 | 2
21 | K | 721 | nc | Zpětný ventil DN40 | kus | 1 | 0.0005 | 21 | 16 | 2
22 | K | 721 | 722239101 | Montáž armatur vodovodních | kus | 16 | 2e-05 | 21 | 16 | 2
23 | K | 721 | 722171934R | Přepojení stávajícího potrubí PPR na nové DN20-25 | kus | 58 | 2e-05 | 21 | 16 | 2
24 | K | 721 | 722171935R | Přepojení stávajícího potrubí PPR na nové DN32-40 | kus | 3 | 2e-05 | 21 | 16 | 2
25 | K | 721 | 722131936 | Přepojení stávajícího potrubí PZ na nové DN50 | kus | 3 | 2e-05 | 21 | 16 | 2
26 | K | 721 | 722290226 | Zkouška těsnosti vodovodního potrubí závitového a plastového do DN 50 | m | 322 | 0.00019 | 21 | 16 | 2
27 | K | 721 | 722290234 | Proplach a dezinfekce vodovodního potrubí do DN 80 | m | 322 | 1e-05 | 21 | 16 | 2
28 | K | 721 | 998722102 | Přesun hmot pro vnitřní vodovod v objektech v do 12 m | t | 1.5 | 0 | 21 | 16 | 2
29 |  |  |  | Vnitřní vodovod Celkem
| D |  | 722 C | Vnittřní vodovod - demontáž | [5 empty] | 1
30 | K | 721 | 722130801 | Demontáž potrubí z trubek pozinkovaných do DN25 vč.izolace | m | 231 | 0.00044 | 21 | 16 | 2
31 | K | 721 | 722130802 | Demontáž potrubí z trubek pozinkovaných do DN40 vč.izolace | m | 91 | 0.00044 | 21 | 16 | 2
32 | K | 721 | 722130803 | Demontáž potrubí z trubek pozinkovaných do DN50 vč.izolace | m | 15 | 0.00044 | 21 | 16 | 2
33 | K | 721 | nc | Demontáž stávajících závěsů | kus | 41 | 0.00019 | 21 | 16 | 2
33 | K | 721 | nc | Odvoz suti | t | 3.8 | 0.00019 | 21 | 16 | 2
34 |  |  |  | Vnitřní vodovod demontáž Celkem
| D |  | HZS | HZS | [5 empty] | 1
35 | K | 721 | hzs | Vypuštění systému | hod | 4 | 0.00019 | 21 | 16 | 2
36 | K | 721 | hzs | Napuštění a odvzdušnění systému | hod | 8 | 0.00019 | 21 | 16 | 2
37 |  |  |  | HZS Celkem
Celkem bez DPH